## Sheet1
0.00020142 | 1800 | WORD | -> ADC [V] | 0.36255
| 2 | GAIN | -> PD AMP1 | 0.18127
| 24000 | RES |  | 7.5531e-06 | [7 empty] | LED ranges
Email "LED ranges" on Aug 7 2020
470: 30 - 100mA (0.33-0.4 on Bonsai, corresponds to 12-62uW)
| 13000 | WORD | -> ADC [V] | 2.6184 | 0.0001091 | 1.68 | [5 empty] | 560: 100-300mA (0.4-0.6 on Bonsai, corresponds to 22-60uW)
| 1 | GAIN | -> PD AMP1 | 2.6184 |  | 8340.9455 | [5 empty] | 415: 30-100mA (0.33-0.4 on Bonsai, corresponds to 13-60uW)
| 24000 | RES |  | 0.0001091
*NOTE: the 560 in particular, there is a decent probability that users will use this to 600mA (0.9 in Bonsai, corresponding to 113uW) and some who will even want to push it to its full potential of 800mA (corresponding to 1.1 in bonsai, and 150uW). While we discourage this for many reasons, it is expected that several will do so.
| 8340 | WORD | -> ADC [V] | 1.6798 | 800mA | BLUE |  | gain=2 | Max=1500
| 1 | GAIN | -> PD AMP1 | 1.6798 |  |  |  | 100mA | Min to have good values=1250
| 24000 | RES |  | 6.9992e-05 |  |  |  | 1pF
| 750 | WORD | -> ADC [V] | 0.15106 | 100mA | [6 empty] | Parameter | Violet | Blue | Lime
| 1 | GAIN | -> PD AMP1 | 0.15106 | [7 empty] | gain | 2 | 2 | 6
| 24000 | RES |  | 6.2943e-06 | [7 empty] | current [mA] | 100 | 100 | 300
[12 empty] | capactitor [pF] | 1 | 1 | 10
| 8250 | WORD | -> ADC [V] | 1.6617 | 800mA | VIOLET |  | gain=2 | Max=2000 |  |  | restistor [kohm] | 24 | 24 | 8.66
| 1 | GAIN | -> PD AMP1 | 1.6617 |  |  |  | 100mA | Min to have good values=1000 (above 1500 is perfect) |  |  | max ADC | 2000 | 1500 | ** 7650
| 24000 | RES |  | 6.9237e-05 |  |  |  | 1pF |  |  |  | min ADC | * 1000 | 1250 | ** 6000
* Above 1500 is better
| 1000 | WORD | -> ADC [V] | 0.20142 | 100mA | [7 empty] | ** Try to be as near as possible of this value
| 1 | GAIN | -> PD AMP1 | 0.20142
| 24000 | RES |  | 8.3923e-06
| 2950 | WORD | -> ADC [V] | 0.59418 | 800mA | GREEN | 0.602 | gain=6 | Max=7650
| 1 | GAIN | -> PD AMP1 | 0.59418 |  |  | 2988.8388 | 100mA | Min=6000 (as close to 7650 as possible)
| 8600 | RES |  | 6.909e-05 |  |  |  | 10pF
| 1275 | WORD | -> ADC [V] | 0.25681 | 300mA |  | 7650 |  |  | Min | 2432
| 1 | GAIN | -> PD AMP1 | 0.25681 |  |  |  | 5.5539 |  | Max | 2453
| 8600 | RES |  | 2.9861e-05 | [6 empty] | 21
|  |  | 7650 | [7 empty] | 0.0086349